## Sheet1
SMART HOME AUTOMATION MODULES |  | Rev # | 0.1
Baseboard Rails ► |  |  |  | P3V3_AUX | P5V_AUX | 24V_Total
Input Source ► |  |  |  | P12V_STBY_HSS | P12V_STBY_HSS
VR Type ► |  |  |  | Switch. | Switch.
VR / OCP ckt max currents ►
Vout Nom (V) ► |  |  |  | 3.3 | 5 | 24
TDC Current (all devices) ► | 100% |  |  | 0.111 | 0.12 | 0.21761
PEAK Current | [5 empty] | 0.29
Total PSU Load Power (DC) in S0 ► | 25.2391 | 0 | 0
Major devices ▼ | Quantity | Utiliz. | 25.0252
ESP8266 | 1 | 70% | 0.056 | 0.08
Rain Sensor | 1 | 100% | 0.03 |  | 0.03
Real Time Clock | 1 | 100% | 0 | 0.001
Humidity Sensor | 1 | 100% | 0.03 |  | 0.03
Movement Sensor |  | 100% | 0 |  | 0.02
Display | 1 | 100% | 0.04 |  | 0.04
Joystick/Keyboard | 1 | 0.5% | 0.00015 | 0.03
Electro-Valvula | 3 | 100% | 0.42 |  |  | 0.14
0
0
VR List | Output current | Eff. | 0.21391
P3V3_AUX | 0.144 | 90% | 0.0528 |  |  | 0.044
P5V_AUX | 0.11 | 90% | 0.061111 |  |  | 0.033611
Copper Losses for all the VRs |  |  | 0.1
VR 13.0/14.0 SVID
VR SWITCHING
VR LINEAR
PSU Connector